## Nødutgang
ID | Vegobjekttype (VT) - EgenskapsType (ET) - Tillat Verdi (TV) | Beskrivelse | Datatype - Enhet | Min verdi | Maks verdi | Viktighet | SOSINVDB navn
VT801 | Nødutgang | utgang som kan nyttes i nødstilfelle. |  |  |  |  | Nødutgang_801
ET9294 | Geometri, punkt | Beskrivelse: Gir punkt som geometrisk representerer objektet. Merknad registrering: Grunnriss: Senter åpning. Høydereferanse: Terreng. Href: Nøyaktighetskrav grunnriss (om ikke annet er avtalt): 1.00 Nøyaktighetskrav høyde (om ikke annet er avtalt): | Punktgeometri |  |  | 2: Påkrevd | GeometriPunkt_9294
ET10332 | Etableringsår | Angir hvilket år vegobjektet ble etablert på stedet. | Tall (xxx.) | 1900.0 | 2050.0 | 2: Påkrevd | Etableringsår_10332
ET9129 | Type | Angir hvilken type nødutgang det er. | Tillatte verdier |  |  | 2: Påkrevd | Type_9129
TV12163 | Til det fri
TV12164 | Til egen rømningstunnel
TV12165 | Til trafikkert parallelløp
ET9152 | Universell utforming | Angir om nødutgang er utformet i henhold til krav om universell utforming. | Tillatte verdier |  |  | 2: Påkrevd | UniversellUtforming_9152
TV12235 | Ja
TV12236 | Nei