## Overvannsrenne
ID | Vegobjekttype (VT) - EgenskapsType (ET) - Tillat Verdi (TV) | Beskrivelse | Datatype - Enhet | Min verdi | Maks verdi | Viktighet | SOSINVDB navn
VT876 | Overvannsrenne | "Konstruksjon innfelt i vegens kjøreareal/skulder som fører overvann til lukket dreneringssystem eller grøft. Benyttes langs veg, på tvers av veg eller i tilknytning til oppstillingsplasser f.eks parkeringsplasser. Konstruksjon innfelt i vegens kjøreareal/skulder som fører overvann til lukket dreneringssystem eller grøft. Benyttes langs veg, på tvers av veg eller i tilknytning til oppstillingsplasser for f.eks parkeringsplasser. |  |  |  |  | Overvannsrenne_876
ET10447 | Geometri, linje | Beskrivelse: Gir linje/kurve som geometrisk representerer objektet. Merknad registrering: Geometri som skal overføres til FKB må være registrert ihht. FKB-krav. Grunnriss: Midt renne som for FKB - VeggrøftÅpen. Høydereferanse: Bunn renne som for FKB - VeggrøftÅpen. Href: Nøyaktighetskrav grunnriss (om ikke annet er avtalt): 0.50 Nøyaktighetskrav høyde (om ikke annet er avtalt): 0.30 | Linje/kurvegeometri |  |  | 2: Påkrevd | GeometriLinje_10447
ET10442 | Type | Angir hvilken type objektet er av. | Tillatte verdier |  |  | 2: Påkrevd | Type_10442
TV16894 | Brosteinsrenne | Renne langs vegen belagt med brostein. Benyttes f.eks. i tettbygd strøk der det ikke finnes kantstein.
TV16895 | Rennesteinsrenne | Renne langs ytterkant av vegen mot kantstein. Selve vegkonstruksjonen er bygd slik at vannet renner ut til siden og ledes langsmed kantsteinen.
TV16896 | Kasserenne | Renne formet som en kasse eller halvsylinder nedbygd i bakken med rist på toppen. Plasseres der vann fra tilstøtende avrenningsflater møtes. Benyttes gjerne ved større flatearealer, f.eks. parkeringsplasser.Kan også benyttes på tvers av vegen f.eks ved underganger.
ET10444 | Lengde | Angir lengde på rennen. Merknad registrering: Angis hvis lengde avviker fra lengde av vegreferanse. | Tall (xxxx.x) - Meter (m) | 1.0 | 250.0 | 3: Betinget Se "Merknad registrering" | Lengde_10444
ET10443 | Etableringsår | Angir hvilket år vegobjektet ble etablert på stedet. | Tall (xxx.) | 1900.0 | 2050.0 | 2: Påkrevd | Etableringsår_10443