## Plantekum
ID | Vegobjekttype (VT) - EgenskapsType (ET) - Tillat Verdi (TV) | Beskrivelse | Datatype - Enhet | Min verdi | Maks verdi | Viktighet | SOSINVDB navn
VT931 | Plantekum | Nedgravd kum/kasse for å plante tre/busker i. Beskytter/avgrenser rotsystemet til et tre. |  |  |  |  | Plantekum_931
ET11412 | Geometri, punkt | Beskrivelse: Gir punkt som geometrisk representerer objektet. Merknad registrering: Grunnriss: Senter plantekum. Høydereferanse: Terreng. Href: Nøyaktighetskrav grunnriss (om ikke annet er avtalt): 1.00 Nøyaktighetskrav høyde (om ikke annet er avtalt): | Punktgeometri |  |  | 2: Påkrevd | GeometriPunkt_11412
ET11407 | Materiale | Angir hvilket materiale vegobjektet i hovedsak er laget av. | Tillatte verdier |  |  | 2: Påkrevd | Materiale_11407
TV19238 | Betong
TV19239 | Plast/kompositt
TV19240 | Tre
TV19241 | Metall
ET11408 | Dybde | Angir hvor dypt vegobjektet er. | Tall (x.x) - Meter (m) | 0.1 | 3.0 | 2: Påkrevd | Dybde_11408