## PlastringErosjonssikring
ID | Vegobjekttype (VT) - EgenskapsType (ET) - Tillat Verdi (TV) | Beskrivelse | Datatype - Enhet | Min verdi | Maks verdi | Viktighet | SOSINVDB navn
VT144 | PlastringErosjonssikring | Tiltak for å hindre overflateerosjon når vann strømmer over en jordflate. Omfatter dekningslag/plastringslag av stein, gradert filter, steinkurver, steinmadrasser e.a. (Definisjonsliste Statens vegvesen håndbøker) |  |  |  |  | PlastringErosjonssikri_144
ET8878 | Geometri, flate | Beskrivelse: Gir flate/polygon som avgrenser område med plastring/erosjon. Merknad registrering: Grunnriss: Omriss av område med plastring/erosjonssikring. Høydereferanse: Terreng. Href: Nøyaktighetskrav grunnriss (om ikke annet er avtalt): 1.00 Nøyaktighetskrav høyde (om ikke annet er avtalt): | Flategeometri |  |  | 2: Påkrevd | GeometriFlate_8878
ET1277 | Bruksområde | Angir hvilken type erosjon/glidning det sikres mot. | Tillatte verdier |  |  | 2: Påkrevd | Bruksområde_1277
TV3280 | Elveerosjon
TV3281 | Bølgeerosjon
TV3282 | Overflateerosjon i skråning
TV3960 | Overflateglidninger i skråning
ET1171 | Type | Angir hvilken type vegobjektet er av. | Tillatte verdier |  |  | 2: Påkrevd | Type_1171
TV2305 | Grus/knuste masser
TV3047 | Sprengt stein
TV3807 | Sprengt stein m filterlag
TV19230 | Geotekstiler
TV21300 | Matte av naturmateriale | Matte som legges på skråning. Blir til jord i løpet av 1-2 sesonger. Benevnes også "Kokosmatte".
ET11392 | Areal | Angir areal av vegobjektet. Merknad registrering: Kan beregnes av egengeometri (flate). Skal angis manuelt om manglende/mangelfull egengeometri. | Tall (xxxxxx) - Kvadratmeter (m2) |  |  | 3: Betinget Se "Merknad registrering" | Areal_11392
ET10337 | Etableringsår | Angir hvilket år vegobjektet ble etablert på stedet. | Tall (xxx.) | 1900.0 | 2050.0 | 2: Påkrevd | Etableringsår_10337
ET1873 | Vannoverdekning | Angir hvor mye av konstruksjonen som er under vann. | Tillatte verdier |  |  | 2: Påkrevd | Vannoverdekning_1873
TV3525 | Ja
TV3563 | Nei
TV3806 | Delvis