## Pumpe
ID | Vegobjekttype (VT) - EgenskapsType (ET) - Tillat Verdi (TV) | Beskrivelse | Datatype - Enhet | Min verdi | Maks verdi | Viktighet | SOSINVDB navn
VT85 | Pumpe | Innretning for å pumpe vann. |  |  |  |  | Pumpe_85
ET4785 | Geometri, punkt | Beskrivelse: Gir punkt som geometrisk representerer objektet. Merknad registrering: Grunnriss: Senter objekt Høydereferanse: Topp fundament/fot objekt. Href: Nøyaktighetskrav grunnriss (om ikke annet er avtalt): 1.00 Nøyaktighetskrav høyde (om ikke annet er avtalt): | Punktgeometri |  |  | 2: Påkrevd | GeometriPunkt_4785
ET1950 | Effekt | Angir effekt per pumpe. | Tall (xxx.x) - Kilowatt (kW) | 0.1 | 500.0 | 2: Påkrevd | Effekt_1950
ET1270 | Bruksområde | Angir hva vegobjektet brukes til, hvilken funksjon det har. | Tillatte verdier |  |  | 2: Påkrevd | Bruksområde_1270
TV2950 | Tunnel | Pumpe som benyttes i tunnel. Normalt for å pumpe ut drensvann.
TV2951 | Flo | Pumpe som benyttes for å holde sjøvann unna når det er flo over et visst nivå.
TV11602 | Kulvert | Fjerning av vann i veg som går i kulvert/lavbrekk.
TV17453 | Vanntilførsel toalettanlegg | Pumpe benyttes for å pumpe vann til toalettanlegg, bl.a. i forbindelse med rasteplasser.
TV22531 | Spillvann
ET10339 | Etableringsår | Angir hvilket år vegobjektet ble etablert på stedet. | Tall (xxx.) | 1900.0 | 2050.0 | 2: Påkrevd | Etableringsår_10339
ET3578 | Driftsmerking | Identitet/navn på forekomst, normalt synlig på stedet. | Tekst (50) |  |  | 2: Påkrevd | Driftsmerking_3578
ET3554 | Produsent, pumpe | Angir navn på produsent/fabrikant av pumpe. | Tekst (50) |  |  | 2: Påkrevd | ProdusentPumpe_3554
ET3814 | Produktnavn, pumpe | Angir produktnavn for pumpe. Produktnavn kan inneholde modellnavn, typebetegnelse, typenummer og ev. serienummer. | Tekst (100) |  |  | 2: Påkrevd | ProduktnavnPumpe_3814