## Referansestolpe
ID | Vegobjekttype (VT) - EgenskapsType (ET) - Tillat Verdi (TV) | Beskrivelse | Datatype - Enhet | Min verdi | Maks verdi | Viktighet | SOSINVDB navn
VT98 | Referansestolpe | Punkt langs veg hvor vegens metrering er angitt på fastmontert plate. Finnes i 500-1000 meters mellomrom langs europa-, riks- og fylkesveger. |  |  |  |  | Referansestolpe_98
ET4797 | Geometri, punkt | Beskrivelse: Gir punkt som geometrisk representerer objektet. Merknad registrering: Grunnriss: Senter fot stolpe Høydereferanse: Href: Nøyaktighetskrav grunnriss (om ikke annet er avtalt): 0.20 Nøyaktighetskrav høyde (om ikke annet er avtalt): | Punktgeometri |  |  | 2: Påkrevd | GeometriPunkt_4797
ET1907 | Tekst på plate | Angir tekst som står på plate. | Tekst (50) |  |  | 2: Påkrevd | TekstPåPlate_1907
ET8134 | Plassering | Angir hva plate er plassert på. | Tillatte verdier |  |  | 2: Påkrevd | Plassering_8134
TV10687 | Egen stolpe
TV10688 | Rekkverk
TV10689 | Gjerde/støyskjerm
TV10690 | Lysstolpe
TV10691 | Andre skiltstolper
TV10692 | Bygning/konstruksjon
ET1672 | Stolpefundamentering | Angir hvordan vegobjektet er fundamentert. | Tillatte verdier |  |  | 2: Påkrevd | Stolpefundamentering_1672
TV2426 | Jordstikk
TV2431 | I/på fjellfundament
TV2436 | I/på jordfundament
TV3265 | I/på fjell
ET10344 | Etableringsår | Angir hvilket år vegobjektet ble etablert på stedet. | Tall (xxx.) | 1900.0 | 2050.0 | 2: Påkrevd | Etableringsår_10344