## Renovasjon
ID | Vegobjekttype (VT) - EgenskapsType (ET) - Tillat Verdi (TV) | Beskrivelse | Datatype - Enhet | Min verdi | Maks verdi | Viktighet | SOSINVDB navn
VT27 | Renovasjon | Utstyr for søppelhåndtering. |  |  |  |  | Renovasjon_27
ET4735 | Geometri, punkt | Beskrivelse: Gir punkt som geometrisk representerer objektet. Merknad registrering: Grunnriss: Senter renovasjon. Høydereferanse: Terreng. Href: Nøyaktighetskrav grunnriss (om ikke annet er avtalt): 1.00 Nøyaktighetskrav høyde (om ikke annet er avtalt): | Punktgeometri |  |  | 2: Påkrevd | GeometriPunkt_4735
ET1108 | Type | Angir hvilken type vegobjektet er av. | Tillatte verdier |  |  | 2: Påkrevd | Type_1108
TV2513 | Avfallsdunk | Beholder hvor det kan plasseres avfall. Kan inneholde sekkestativ med plass til flere sekker. Vanligvis er volumet i størrelsesorden 0,1 til 1,6 kubikkmeter (100-1600 liter). Har gjerne 2 eller 4 hjul slik at den kan trilles.
TV2514 | Kurv/liten dunk | Mindre beholder hvor det kan plasseres avfall. Vanligvis er volumet under 0,08 kubikkmeter (80 liter). Kan henge på vegg, i eget stativ eller på gulvet.
TV2515 | Avfallscontainer | Større beholder for plassering av avfall. Vanligvis i størrelsesorden fra 3-20 kubikkmeter. Kan være oppdelt i flere rom, f.eks. med tanke på kildesortering.
TV5468 | Molok | Nedgravd kum med plastsekk i.
TV22068 | Nedgravd container med bunntømming | Avfallscontainer er plassert under bakkenivå. Den har sjakt/sjakter over bakkenivå for å putte inn søppel. Container tømmes ved at den løftes opp med kran, bunn åpnes og søppel tømmes over til tømmebil.
ET1384 | Volum | Angir volum (kubikkmeter) av vegobjektet. Merknad registrering: Påkrevd hvis Type (ET 1384) ikke er Kurv/liten dunk. | Tall (xx.xx) - Kubikkmeter (m3) |  | 10.0 | 3: Betinget Se "Merknad registrering" | Volum_1384
ET10348 | Etableringsår | Angir hvilket år vegobjektet ble etablert på stedet. Merknad registrering: Skal ikke angis for renovasjon av type containere, dunker, etc. som skiftes ut med annen tilsvarende type ved tømming. | Tall (xxx.) | 1900.0 | 2050.0 | 3: Betinget Se "Merknad registrering" | Etableringsår_10348
ET4521 | Antall | Angir hvor mange fysiske objekt dette objektet representerer. | Tall (xx.) - Stykker (stk) | 1.0 | 30.0 | 2: Påkrevd | Antall_4521