## Rist
ID | Vegobjekttype (VT) - EgenskapsType (ET) - Tillat Verdi (TV) | Beskrivelse | Datatype - Enhet | Min verdi | Maks verdi | Viktighet | SOSINVDB navn
VT828 | Rist | benyttes for å sikre grøfter etc. |  |  |  |  | Rist_828
ET11203 | Geometri, punkt | Beskrivelse: Gir punkt som geometrisk representerer objektet. Merknad registrering: Grunnriss: Senter rist. Høydereferanse: Topp rist. Href: Nøyaktighetskrav grunnriss (om ikke annet er avtalt): 1.00 Nøyaktighetskrav høyde (om ikke annet er avtalt): | Punktgeometri |  |  | 2: Påkrevd | GeometriPunkt_11203
ET9387 | Areal | Angir areal. | Tall (xx.) - Kvadratmeter (m2) | 1.0 | 100.0 | 2: Påkrevd | Areal_9387
ET9388 | Materialtype | . | Tillatte verdier |  |  | 2: Påkrevd | Materialtype_9388
TV13129 | Stål
TV13130 | Aluminium
TV13131 | Kompositt
ET10349 | Etableringsår | Angir hvilket år vegobjektet ble etablert på stedet. | Tall (xxx.) | 1900.0 | 2050.0 | 2: Påkrevd | Etableringsår_10349