## Sanntidsinformasjon, kollektivt
ID | Vegobjekttype (VT) - EgenskapsType (ET) - Tillat Verdi (TV) | Beskrivelse | Datatype - Enhet | Min verdi | Maks verdi | Viktighet | SOSINVDB navn
VT885 | Sanntidsinformasjon, kollektivtrafikk | Elektronisk skjerm som viser sanntidsinformasjon knyttet til kollektivtrafikk. Kan f. eks. være informasjon om avgangstider, forsinkelser, m.m. |  |  |  |  | SanntidsinformasjonKol_885
ET10692 | Geometri, punkt | Beskrivelse: Punkt som representerer vegobjektet. Merknad registrering: Grunnriss: Senter front av infotavle. Høydereferanse: Terrenghøyde Href: Nøyaktighetskrav grunnriss (om ikke annet er avtalt): 1.00 Nøyaktighetskrav høyde (om ikke annet er avtalt): | Punktgeometri |  |  | 2: Påkrevd | GeometriPunkt_10692
ET10691 | Oppsettingsutstyr | Angir hvilken type oppsettingsutstyr som er benyttet. | Tillatte verdier |  |  | 2: Påkrevd | Oppsettingsutstyr_10691
TV17264 | Leskur | Skjerm er festet på leskur.
TV17265 | Eget oppsettingsutstyr | Skjerm er festet på eget oppsettingsutstyr, f.eks. egen stolpe,.
TV17266 | Vegg/mur | Skjerm er festet på mur eller vegg/bygning.
TV17267 | Annen stolpe | Skjerm er festet på Skiltstolpe/lysmast etc.
ET10690 | Høyde | Høyde fra bakkenivå til nedre kant av skjerm. | Tall (x.xx) - Meter (m) | 0.5 | 3.0 | 2: Påkrevd | Høyde_10690
ET10733 | Etableringsår | Angir hvilket år vegobjektet ble etablert på stedet. | Tall (xxx.) | 1900.0 | 2050.0 | 2: Påkrevd | Etableringsår_10733
ET12218 | Produsent | Angir navn på produsent/fabrikant av vegobjektet. | Tekst (50) |  |  | 2: Påkrevd | Produsent_12218
ET10689 | Produktnavn | Angir produktnavn for vegobjektet. Produktnavn kan inneholde modellnavn, typebetegnelse, typenummer og ev. serienummer. | Tekst (150) |  |  | 2: Påkrevd | Produktnavn_10689