## Sensor i vegbanen
ID | Vegobjekttype (VT) - EgenskapsType (ET) - Tillat Verdi (TV) | Beskrivelse | Datatype - Enhet | Min verdi | Maks verdi | Viktighet | SOSINVDB navn
VT167 | Sensor i vegbanen | En enhet som gir en impuls til styreapparatet når den blir aktivert av en trafikant. |  |  |  |  | SensorIVegbanen_167
ET4833 | Geometri, punkt | Beskrivelse: Gir punkt som geometrisk representerer objektet. Merknad registrering: Grunnriss: Senter objekt. Høydereferanse: Vegbane. Href: Nøyaktighetskrav grunnriss (om ikke annet er avtalt): 1.00 Nøyaktighetskrav høyde (om ikke annet er avtalt): | Punktgeometri |  |  | 2: Påkrevd | GeometriPunkt_4833
ET3513 | Bruksområde | Angir hva detektoren hovedsakelig brukes til. | Tillatte verdier |  |  | 2: Påkrevd | Bruksområde_3513
TV13703 | Signalregulering motorkjøretøy
TV13704 | Signalregulering sykkel
TV13705 | Trafikkregistrering motorkjøretøy
TV13706 | Trafikkregistrering sykkel
TV16760 | ATK | Detektor benyttet i forbindelse med ATK.
TV18405 | Signalregulering, fotgjenger
TV18406 | Trafikkregistrering, fotgjenger
TV20907 | Vegbom | For å detektere om det er kjøretøy under en vegbom i forbindelse med automatisk lukking av bommen.
TV22506 | WIM | Weight in motion (WIM) for å registrere vekt på kjøretøy/akselvekt i fart.
ET1183 | Type | Angir hvilken type vegobjektet er av. | Tillatte verdier |  |  | 2: Påkrevd | Type_1183
TV4895 | Induktivsløyfe, motorkjøretøy
TV4896 | Induktivsløyfe, sykkel
TV4897 | Piezo-elektrisk kabel
TV22378 | Magnetometer | Detektor som registrerer magnetisk feltstyrke/flukstetthet fra passerende kjøretøy.
TV22507 | Quartz uten induktive sløyfer
TV22508 | Quartz med induktive sløyfer
ET3876 | Lengde | Angir lengde (i vegens retning). Merknad registrering: Påkrevd ved Type = Induktivsløyfe. | Tall (xx.xx) - Meter (m) |  | 99.99 | 3: Betinget Se "Merknad registrering" | Lengde_3876
ET3849 | Bredde | Angir bredde. Merknad registrering: Påkrevd ved Type = Induktivsløyfe. | Tall (xx.xx) - Meter (m) | 0.5 | 10.0 | 3: Betinget Se "Merknad registrering" | Bredde_3849
ET10283 | Etableringsår | Angir hvilket år vegobjektet ble etablert på stedet. | Tall (xxx.) | 1900.0 | 2050.0 | 2: Påkrevd | Etableringsår_10283