## Sideareal tunnel
ID | Vegobjekttype (VT) - EgenskapsType (ET) - Tillat Verdi (TV) | Beskrivelse | Datatype - Enhet | Min verdi | Maks verdi | Viktighet | SOSINVDB navn
VT503 | Sideareal tunnel | Område fra ytre skulder (kantstein) til tunnelvegg. Kan også benevnes opphøyd bankett. |  |  |  |  | SidearealTunnel_503
ET5008 | Geometri, linje | Beskrivelse: Gir linje/kurve som geometrisk representerer objektet. Merknad registrering: Geometri som skal overføres til FKB må være registrert ihht. FKB-krav. Grunnriss: Vis-side av kantstein. I mange tilfeller samme som FKB - Vegdekkekant. Høydereferanse: Topp: Topp kantstein. Fot: Vegbane/terreng. Href: 1 - Topp ønskes Nøyaktighetskrav grunnriss (om ikke annet er avtalt): 1.00 Nøyaktighetskrav høyde (om ikke annet er avtalt): 0.50 | Linje/kurvegeometri |  |  | 2: Påkrevd | GeometriLinje_5008
ET10784 | Bredde | Angir bredde av sideareal. Normal bredde, dvs. den bredden som det er mest av. | Tall (x.xx) - Meter (m) |  | 3.0 | 2: Påkrevd | Bredde_10784