## Signalanlegg
ID | Vegobjekttype (VT) - EgenskapsType (ET) - Tillat Verdi (TV) | Beskrivelse | Datatype - Enhet | Min verdi | Maks verdi | Viktighet | SOSINVDB navn
VT89 | Signalanlegg | System for regulering og varsling av trafikk. Det er sammensatt av flere signalpunkt med tilhørende signalhoder og blir styrt av et styreapparat. Merknad: Rødblinkanlegg er som regel egne signalanlegg på hvert sted, dvs. rødblink i en ende av en tunnel er et annet signalanlegg enn rødblink i andre enden av tunnelen. Motsatt kan signalpunkt ved et gangfelt høre sammen i samme signalanlegg som signalpunkt for et kryss like ved. |  |  |  |  | Signalanlegg_89
ET4789 | Geometri, punkt | Beskrivelse: Gir punkt som geometrisk representerer objektet. Merknad registrering: Geometritype skal benyttes ved nyregistrering/oppdatering. Grunnriss: Punkt i senter av signalanlegget. Høydereferanse: Terrreng. Href: Nøyaktighetskrav grunnriss (om ikke annet er avtalt): 2.00 Nøyaktighetskrav høyde (om ikke annet er avtalt): | Punktgeometri |  |  | 3: Betinget Se "Merknad registrering" | GeometriPunkt_4789
ET1273 | Bruksområde | Angir hva vegobjektet brukes til, hvilken funksjon det har. | Tillatte verdier |  |  | 2: Påkrevd | Bruksområde_1273
TV2974 | Vegkryss | Signalanlegg for regulering av vegkryss. Kan bestå av kjøretøysignaler (trelyssignal, sykkelsignal og pilsignal), fotgjengersignal og kollektivsignal.
TV2975 | Gangfelt | Signalanlegg for regulering av gangfelt utenfor signalregulerte vegkryss.
TV2977 | Skyttelsignalanlegg | Signalanlegg for regulering av trafikken på steder utenfor vegkryss hvor bare én kjøreretning kan avvikles om gangen.
TV2978 | Bru | Signalanlegg for varsling/stengning av bru. Normalt inngår rødblink ved stengepunkt/bom. Gulblink kan inngå i forbindelse med varsling/skilting.
TV2979 | Kjørefeltsignal | Signalanlegg for visning av trafikkretning for ett eller flere kjørefelt.
TV2980 | Annen fare | Signalanlegg for varsling/stengning av veg pga. annen fare. Normalt inngår rødblink ved stengepunkt/bom. Gulblink kan inngå i forbindelse med varsling/skilting.
TV4870 | Høgfjellsstrekning | Signalanlegg for varsling/stengning av høgfjellsstrekning. Normalt inngår rødblink ved stengepunkt/bom. Gulblink kan inngå i forbindelse med varsling/skilting.
TV4871 | Skred/skredfare | Signalanlegg for varsling/stengning av vegstrekning pga. skred eller fare for skred. Normalt inngår rødblink ved stengepunkt/bom. Gulblink kan inngå i forbindelse med varsling/skilting.
TV4872 | Ferjekai | Signalanlegg for dirigering av trafikk i forbindelse med om bord- og i ilandkjøring på ferjeleier. Det benyttes normalt Tolyssignaler.
TV4873 | Bomstasjon | Signalanlegg for dirigering av trafikk i forbindelse med bomstasjoner. Det benyttes normalt tolyssignaler.
TV4874 | Jernbane | Signalanlegg i forbindelse med jernbanekryssing.
TV4875 | Lav høyde | Signalanlegg for varsling/stengning av vegstrrekning pga. at et kjøretøy er for høgt. Normalt inngår rødblink ved stengepunkt/bom. Gulblink kan inngå i forbindelse med varsling/skilting.
TV4876 | Tunnel | Signalanlegg for varsling/stengning av tunnel. Normalt inngår rødblink ved stengepunkt/bom. Gulblink kan inngå i forbindelse med varsling/skilting.
TV11718 | Parkering | Signalanlegg for dirigering av trafikk i forbindelse med parkeringsanlegg. Det benyttes normalt tolyssignaler.
TV11719 | Vind/uvær | Signalanlegg for varsling/stengning av vegstrekning pga. sterk vind/uvær. Normalt inngår rødblink ved stengepunkt/bom. Gulblink kan inngå i forbindelse med varsling/skilting.
TV11720 | Utrykningsstasjon | Signalanlegg for varsling/stengning av vegstrekning pga. utrykning fra brannstasjon, politistasjon, etc. tunnel. Normalt inngår rødblink ved stengepunkt/bom. Gulblink kan inngå i forbindelse med varsling/skilting.
TV11721 | Gult blinksignal | Gult blinkanlegg for varsling av fare. Merknad: Kombinerte gult/rødt blink anlegg gis spesifkt bruksområde.
TV18277 | Signaler for rampekontroll | Signalanlegg som benyttes for å styre tilførsel av trafikk fra rampe til hovedveg. Signalanlegget skal bare slippe én bil av gangen over på grønt lys.
ET8813 | Igangsettingsdato | Angir dato det ble satt i drift signalanlegg første gang på dette stedet uavhengig av eventuell utskifting av utstyr eller mindre endringer i reguleringen. | Dato (ååååMMdd) (8) |  |  | 2: Påkrevd | Igangsettingsdato_8813