## Sikringsbolt
ID | Vegobjekttype (VT) - EgenskapsType (ET) - Tillat Verdi (TV) | Beskrivelse | Datatype - Enhet | Min verdi | Maks verdi | Viktighet | SOSINVDB navn
VT73 | Sikringsbolt | Fjellbolt brukt i forbindelse med sikring av bergskjæring/tunnel. |  |  |  |  | Sikringsbolt_73
ET4775 | Geometri, punkt | Beskrivelse: Gir punkt som geometrisk representerer objektet. Merknad registrering: Skal benyttes om det registreres Sikringsbolter der Antall = 1. Kan benyttes om det registreres flere sikringsbolter i samme forekomst (Antall > 1). Skal ikke registreres i tillegg til annen geometri: Grunnriss: For enkeltbolt: Senter sikringsbolt. For område med sikringsbolter: Senter område. Høydereferanse: Terreng, Href: Nøyaktighetskrav grunnriss (om ikke annet er avtalt): 0.50 Nøyaktighetskrav høyde (om ikke annet er avtalt): | Punktgeometri |  |  | 3: Betinget Se "Merknad registrering" | GeometriPunkt_4775
ET5898 | Geometri, linje | Beskrivelse: Gir linje/kurve som geometrisk representerer objektet. Merknad registrering: Benyttes om det registreres flere sikringsbolter i samme forekomst (Antall > 1) og området har langstrakt form. Skal ikke registreres i tillegg til annen geometri: Grunnriss: Senter rekke/område med sikringsbolter. Høydereferanse: Terreng. Href: Nøyaktighetskrav grunnriss (om ikke annet er avtalt): 1.00 Nøyaktighetskrav høyde (om ikke annet er avtalt): | Linje/kurvegeometri |  |  | 3: Betinget Se "Merknad registrering" | GeometriLinje_5898
ET5901 | Geometri, flate | Beskrivelse: Gir flate/polygon som geometrisk avgrenser området. Merknad registrering: Ønsket geometri om det registreres flere sikringsbolter i samme forekomst (Antall > 1). Skal ikke registreres i tillegg til annen geometri: Grunnriss: Omriss av område med sikringsbolter. Høydereferanse: Terreng. Href: Nøyaktighetskrav grunnriss (om ikke annet er avtalt): 1.00 Nøyaktighetskrav høyde (om ikke annet er avtalt): | Flategeometri |  |  | 3: Betinget Se "Merknad registrering" | GeometriFlate_5901
ET1134 | Type | Angir hvilken type vegobjektet er av. | Tillatte verdier |  |  | 2: Påkrevd | Type_1134
TV3311 | Innstøpt bolt av kamstål
TV3312 | Endeforankret bolt m/polyester
TV3313 | Rørbolt, endeforankret m/ekspansjonshylse
TV18543 | Spesial | Benyttes om bolter som ikke kommer i noen av de øvrige kategoriene. Det skal legges inn informasjon under egenskap "Produktinformasjon".
ET3782 | Produktnavn | Angir produktnavn for vegobjektet. Produktnavn kan inneholde modellnavn, typebetegnelse, typenummer og ev. serienummer. Merknad registrering: Skal angis om det er gitt type = "Spesial". | Tekst (100) |  |  | 3: Betinget Se "Merknad registrering" | Produktnavn_3782
ET1652 | Plassering | Angir plassering til vegobjektet i samleobjektet. | Tillatte verdier |  |  | 2: Påkrevd | Plassering_1652
TV3300 | Heng | Sikring plassert i heng i tunnelløp.
TV3306 | Venstre vegg | Sikring plassert på venstre vegg (i forhold til vegens metreringsretning) i tunnelløp.
TV3309 | Høyre vegg | Sikring plassert på høyre vegg (i forhold til vegens metreringsretning) i tunnelløp.
TV17443 | Skjæring i dagen
ET1319 | Lengde bolt | Angir lengde av sikringsbolt. | Tall (xx.xx) - Meter (m) |  | 8.0 | 2: Påkrevd | LengdeBolt_1319
ET1722 | Diameter | Angir diameter av vegobjektet. | Tall (xx.) - Millimeter (mm) |  | 100.0 | 2: Påkrevd | Diameter_1722
ET2197 | Antall | Vegobjektet kan representere flere forekomster (enkeltbolter). Det angis her hvor mange forekomster dette vegobjektet representerer. De enkelte forekomster som grupperes skal ha felles egenskaper, dvs. samme type, lengde bolt, diameter osv. | Tall (xxxx.) - Stykker (stk) | 1.0 | 9999.0 | 2: Påkrevd | Antall_2197