## Siktmåler
ID | Vegobjekttype (VT) - EgenskapsType (ET) - Tillat Verdi (TV) | Beskrivelse | Datatype - Enhet | Min verdi | Maks verdi | Viktighet | SOSINVDB navn
VT214 | Siktmåler | Utstyr for å måle sikt, særlig aktuelt i tunnel. |  |  |  |  | Siktmåler_214
ET4854 | Geometri, punkt | Beskrivelse: Gir punkt som geometrisk representerer objektet. Merknad registrering: Grunnriss: Senter objekt. Høydereferanse: Terreng. Href: Nøyaktighetskrav grunnriss (om ikke annet er avtalt): 1.00 Nøyaktighetskrav høyde (om ikke annet er avtalt): | Punktgeometri |  |  | 2: Påkrevd | GeometriPunkt_4854
ET4056 | Type I/O | Angir om det er digital eller analog tilkopling. | Tillatte verdier |  |  | 2: Påkrevd | TypeIO_4056
TV5065 | Analog
TV5071 | Digital
ET10357 | Etableringsår | Angir hvilket år vegobjektet ble etablert på stedet. | Tall (xxx.) | 1900.0 | 2050.0 | 2: Påkrevd | Etableringsår_10357
ET10478 | Driftsmerking | Identitet/navn på forekomst, normalt synlig på stedet. | Tekst (50) |  |  | 2: Påkrevd | Driftsmerking_10478
ET1544 | Produsent | Angir navn på produsent/fabrikant av vegobjektet. | Tekst (50) |  |  | 2: Påkrevd | Produsent_1544
ET1464 | Produktnavn | Angir produktnavn for vegobjektet. Produktnavn kan inneholde modellnavn, typebetegnelse, typenummer og ev. serienummer. | Tekst (200) |  |  | 2: Påkrevd | Produktnavn_1464