## StikkrenneKulvert
ID | Vegobjekttype (VT) - EgenskapsType (ET) - Tillat Verdi (TV) | Beskrivelse | Datatype - Enhet | Min verdi | Maks verdi | Viktighet | SOSINVDB navn
VT79 | StikkrenneKulvert | Rør for vanngjennomløp på tvers av vegen (ev. på tvers av tilgrensende avkjørsel) med maks lysåpning 2,5 meter. Stikkrenne/kulvert har åpent innløp og/eller utløp. Stikkrenne/kulvert kan ha inn- og utløpskonstruksjoner som kummer og støtteskjold. Merknad: Inntil videre registrere stikkrenner med bruksområde biologisk mangfold eller landbruk som vanlig stikkrenne. Dette blir endret på i senere versjon av Datakatalogen. |  |  |  |  | StikkrenneKulvert_79
ET5899 | Geometri, linje | Beskrivelse: Gir linje/kurve som geometrisk representerer objektet. Merknad registrering: Geometritype skal benyttes ved nyregistrering/oppdatering. Geometri som skal overføres til FKB må være registrert ihht. FKB-krav. Grunnriss: Midt ende av innløp og utløp som for FKB - Stikkrenne. Høydereferanse: Bunn Stikkrenne som for FKB - Stikkrenne. Krav om høyde. Href: Nøyaktighetskrav grunnriss (om ikke annet er avtalt): 0.50 Nøyaktighetskrav høyde (om ikke annet er avtalt): 0.20 | Linje/kurvegeometri |  |  | 3: Betinget Se "Merknad registrering" | GeometriLinje_5899
ET6981 | Bruksområde | Angir hva stikkrenne kulvert primært brukes til. | Tillatte verdier |  |  | 2: Påkrevd | Bruksområde_6981
TV9114 | Vann | Gjennomløp for å transportere vann på tvers av vegen.
TV9115 | Landbruk | Gjennomløp under veg som benyttes i forbindelse med landbruk.
TV9116 | Biologisk mangfold | Gjennomløp for å hindre at veg begrenser biologisk mangfold.
TV15880 | Voll, vanngjennomløp | Gjennomløp for å lede vann gjennom voll.
ET1941 | Tilknyttet lukka dren | Angir om stikkrenne er tilknytta lukka drenering. Vannet ledes inn i et lukket dreneringssystem. Merknad registrering: Påkrevd hvis Ja. | Tillatte verdier |  |  | 3: Betinget Se "Merknad registrering" | TilknyttetLukkaDren_1941
TV3533 | Ja
TV3571 | Nei
ET10223 | Gjennomløp for elv/bekk | Angir om elv/bekk renner gjennom stikkrenne/kulvert. Merknad registrering: Påkrevd hvis elv/bekk renner gjennom stikkrenne/kulvert. | Tillatte verdier |  |  | 3: Betinget Se "Merknad registrering" | GjennomløpForElvBekk_10223
TV16700 | Ja
TV16701 | Nei
ET6983 | Materialtype | Angir materialtype. | Tillatte verdier |  |  | 2: Påkrevd | Materialtype_6983
TV9124 | Tre
TV9125 | Betong
TV9126 | Stål
TV9127 | Plast
TV9128 | Naturstein
TV9129 | Eternitt
ET6984 | Tverrsnittsform | Angir hvilken type tverrsnitt gjennomløpskonstruksjon har. | Tillatte verdier |  |  | 2: Påkrevd | Tverrsnittsform_6984
TV9130 | Sirkulær
TV9131 | Rektangulær
TV9132 | Flatbunnet med hvelv
TV9133 | Ellipseform
ET1939 | Type innløp | Angir hvilken type innløp det er i ei stikkrenne. | Tillatte verdier |  |  | 2: Påkrevd | TypeInnløp_1939
TV2925 | Kum over stikkrenne
TV11744 | Åpent i grøft | Vann renner inn direkte fra åpen grøft.
TV16699 | Åpent med frontmur
TV16761 | Åpent i grøft med støtteskjold
ET1940 | Type utløp | Angir hvilken type utløp det er i ei stikkrenne. | Tillatte verdier |  |  | 2: Påkrevd | TypeUtløp_1940
TV2927 | Kum | Vann ledes til kum.
TV2928 | I skråning/terreng | Vann ledes ut i skråning eller ut i terreng.
TV2929 | I bekk/elv | Vann ledes ut i bekk/elv.
TV11655 | Åpen grøft | Vann ledes til åpen grøft. Merknad: Ofte aktuelt i forbindelse med stikkrenner under avkjørsel.
ET1323 | Lengde | Angir lengde av vegobjektet. Merknad registrering: Kan beregnes av egengeometri (linje/kurve). Skal angis manuelt om manglende eller mangelfull egengeometri. | Tall (xxx.xx) - Meter (m) | 2.0 | 50.0 | 3: Betinget Se "Merknad registrering" | Lengde_1323
ET3113 | Diameter, innvendig | Angir innvendig diameter av gjennomløp. Benyttes fortrinnsvis for sirkulære tverrsnitt. Merknad registrering: Påkrevd hvis sirkulær form. | Tall (xxx.) - Millimeter (mm) |  | 2500.0 | 3: Betinget Se "Merknad registrering" | DiameterInnvendig_3113
ET4548 | Bredde, innvendig | Angir innvendig bredde av gjennomløpskonstruksjon. Ikke aktuell for sirkulære tverrsnitt. Merknad registrering: Påkrevd hvis rektangulær form. | Tall (xxx.) - Millimeter (mm) |  | 2500.0 | 3: Betinget Se "Merknad registrering" | BreddeInnvendig_4548
ET4549 | Høyde, innvendig | Angir innvendig høyde av gjennomløpskonstruksjon. Tar ikke hensyn til ev. igjenfylling i bunn av konstruksjon. Merknad registrering: Påkrevd ved rektangulær eller ellipseforma. | Tall (xxx.) - Millimeter (mm) |  | 2500.0 | 3: Betinget Se "Merknad registrering" | HøydeInnvendig_4549
ET10224 | Overfylling innløp | Angir tykkelsen på overfylling ved innløp. Det vil si tykkelse fra topp av stikkrenne til topp dekke. | Tall (xx.x) - Meter (m) |  | 20.0 | 2: Påkrevd | OverfyllingInnløp_10224
ET1923 | Har innløpsrist | Angir om det er innløpsrist i tilknytning til vegobjektet. Merknad registrering: Påkrevd hvis Ja. | Tillatte verdier |  |  | 3: Betinget Se "Merknad registrering" | HarInnløpsrist_1923
TV3531 | Ja
TV3569 | Nei
ET1832 | Varmekabler | Angir om det er varmekabler eller ikke i tilknytning til vegobjektet. Merknad registrering: Påkrevd hvis Ja. | Tillatte verdier |  |  | 3: Betinget Se "Merknad registrering" | Varmekabler_1832
TV3524 | Ja
TV3562 | Nei
ET10766 | Rehabilitering | Angir hvilken type rehabilitering som er gjort. Merknad registrering: Skal angis om det er utført rehabilitering av aktuelle typer. | Tillatte verdier |  |  | 3: Betinget Se "Merknad registrering" | Rehabilitering_10766
TV17439 | Innvendig glassfiberstrømpe | Det er etablert en glassfiberstrømpe inni eksisterende vanngjenomløp. Benevnes også "no dig rørfornying".
TV17890 | Delvis utskifting | Del av rør er skiftet/forlenget.
TV19084 | Ikke rehabilitert | Stikkrenne/kulvert er ikke rehabilitert.
ET4556 | Etableringsår | Angir hvilket år vegobjektet ble etablert på stedet. | Tall (xxx.) | 1950.0 | 2050.0 | 2: Påkrevd | Etableringsår_4556