## Støtpute
ID | Vegobjekttype (VT) - EgenskapsType (ET) - Tillat Verdi (TV) | Beskrivelse | Datatype - Enhet | Min verdi | Maks verdi | Viktighet | SOSINVDB navn
VT542 | Støtpute | En energiabsorberende sikkerhetskonstruksjon som over kort avstand skal bremse et kjøretøy ved frontkollisjon eller sidekollisjon, eller lede det forbi faremomentet. Kilde: Rekkverksnormal. |  |  |  |  | Støtpute_542
ET5040 | Geometri, punkt | Beskrivelse: Gir punkt som geometrisk representerer objektet. Merknad registrering: Grunnriss: Senter påkjøringspunkt. Høydereferanse: Topp: Topp støtpute. Fot: Terreng/Vegbane. Href: 1 - Topp ønskes Nøyaktighetskrav grunnriss (om ikke annet er avtalt): 0.50 Nøyaktighetskrav høyde (om ikke annet er avtalt): 0.50 | Punktgeometri |  |  | 2: Påkrevd | GeometriPunkt_5040
ET8395 | Produktnavn/typegodkjenning | Refererer til produktnavn og typegodkjenning (samsvarsgodkjenning) for støtputer godkjent av Statens vegvesen. Se https://www.vegvesen.no/fag/teknologi/vegutstyr/ | Tillatte verdier |  |  | 2: Påkrevd | ProduktnavnTypegodkje_8395
TV11331 | Brakemaster - uspes | Produktnavn "Brakemaster". Typegodkjenning ikke angitt.
TV11332 | QuadGuard - uspes | Produktnavn: QuadGuard. Typegodkjenning: Ikke angitt.
TV17335 | EuroTRACC 80 Wide - S80 | Produktnavn: EuroTRACC 80 Wide. Typegodkjenning: S 80 Z1 D1. Mer informasjon: https://www.vegvesen.no/fag/teknologi/vegutstyr/stotputer/eurotracc-80-wide-shortracc/
TV17336 | EuroTRACC S110 - S110 | Produktnavn: EuroTRACC S110. Typegodkjenning: S 110 Z1 D1. Mer informasjon: https://www.vegvesen.no/fag/teknologi/vegutstyr/stotputer/eurotracc-110-widewide-eurotracc/
TV17337 | EuroTRACC S110 Wide - S110 | Produktnavn: EuroTRACC S110 Wide. Typegodkjenning: S 110 Z1 D1. Mer informasjon: https://www.vegvesen.no/fag/teknologi/vegutstyr/stotputer/eurotracc-110-widewide-eurotracc/
TV17338 | EuroTRACC S80 - S80 | Produktnavn: EuroTRACC S80. Typegodkjenning: S 80 Z1 D1. Mer informasjon: https://www.vegvesen.no/fag/teknologi/vegutstyr/stotputer/eurotracc-80-wideshortracc/
TV17339 | QuadGuard CEN - S110 | Produktnavn: QuadGuard CEN. Typegodkjenning: S 110 Z1 D1. Mer informasjon: https://www.vegvesen.no/fag/teknologi/vegutstyr/stotputer/quadguard-s110/
TV17340 | QuadGuard CEN - S80 | Produktnavn: QuadGuard CEN. Typegodkjenning: S 80 Z1 D1. Mer informasjon: https://www.vegvesen.no/fag/teknologi/vegutstyr/stotputer/quadguard-s80/
TV17341 | QuadGuard CEN - S50 | Produktnavn: QuadGuard CEN. Typegodkjenning: S 50 Z1 D1. Mer informasjon: https://www.vegvesen.no/fag/teknologi/vegutstyr/stotputer/quadguard-s50/
TV17342 | QuadGuard CEN - S100 | Produktnavn: QuadGuard CEN. Typegodkjenning: S 100 Z1 D1. Mer informasjon: https://www.vegvesen.no/fag/teknologi/vegutstyr/stotputer/quadguard-s100/
TV17343 | Quest CEN - S80 | Produktnavn: Quest CEN. Typegodkjenning: S 80 Z1 D2. Mer informasjon: Finnes ikke lenger i database med vegutstyr, tidligere referanse: http://www.vegvesen.no/Fag/Teknologi/Rekkverk+og+master/Sok+etter+godkjent+produkt/Vegutstyr?key=511523&method=alle&produkttype=12624.
TV17344 | Quest CEN - S100 | Produktnavn: Quest CEN. Typegodkjenning: S 100 Z1 D2. Mer informasjon: Finnes ikke lenger i database med vegutstyr, tidligere referanse: http://www.vegvesen.no/Fag/Teknologi/Rekkverk+og+master/Sok+etter+godkjent+produkt/Vegutstyr?key=511525&method=alle&produkttype=12624.
TV17345 | Quest CEN - S110 | Produktnavn: Quest CEN. Typegodkjenning: S 110 Z1 D2. Mer informasjon: Finnes ikke lenger i database med vegutstyr, tidligere referanse: http://www.vegvesen.no/Fag/Teknologi/Rekkverk+og+master/Sok+etter+godkjent+produkt/Vegutstyr?key=511535&method=alle&produkttype=12624.
TV17346 | SMA 100 - S100 | Produktnavn: SMA 100. Typegodkjenning: S 100 Z1 D1. Mer informasjon: https://www.vegvesen.no/fag/teknologi/vegutstyr/stotputer/sma-100/
TV17347 | SMA 110 - S110 | Produktnavn: SMA 110. Typegodkjenning: S 110 Z1 D1. Mer informasjon: https://www.vegvesen.no/fag/teknologi/vegutstyr/stotputer/sma-110/
TV17348 | SMA 50 - S50 | Produktnavn: SMA 50. Typegodkjenning: S 50 Z1 D1. Mer informasjon: https://www.vegvesen.no/fag/teknologi/vegutstyr/stotputer/sma-50/
TV17349 | SMA 80 - S80 | Produktnavn: SMA 80. Typegodkjenning: S 80 Z1 D1. Mer informasjon: https://www.vegvesen.no/fag/teknologi/vegutstyr/stotputer/sma-80/
TV17350 | SMA 80/1 - S80/1 | Produktnavn: SMA 80/1. Typegodkjenning: S 80/1 Z1 D1. Mer informasjon: https://www.vegvesen.no/fag/teknologi/vegutstyr/stotputer/sma-80-1-at-og-wide/
TV17351 | TAU 100 - S100 | Produktnavn: TAU 100. Typegodkjenning: S 100 Z2 D1. Mer informasjon: https://www.vegvesen.no/fag/teknologi/vegutstyr/stotputer/tau-100-s100/
TV17352 | TAU 60 - S50 | Produktnavn: TAU 60. Typegodkjenning: S 50 Z2 D1. Mer informasjon: https://www.vegvesen.no/fag/teknologi/vegutstyr/stotputer/tau-60-s50/
TV17353 | TAU 80 - S80 | Produktnavn: TAU 80. Typegodkjenning: S 80 Z2 D1. Mer informasjon: https://www.vegvesen.no/fag/teknologi/vegutstyr/stotputer/tau-80-s80/
TV17354 | TAU B - S110 | Produktnavn: TAU B. Typegodkjenning: S 110 Z2 D1. Mer informasjon: Finnes ikke lenger i database med vegutstyr, tidligere referanse: http://www.vegvesen.no/Fag/Teknologi/Rekkverk+og+master/Sok+etter+godkjent+produkt/Vegutstyr?key=511202&method=alle&produkttype=12624.
TV17355 | TAU TUBE P100 - S100 | Produktnavn: TAU TUBE P100. Typegodkjenning: S 100 Z2 D1. Mer informasjon: https://www.vegvesen.no/fag/teknologi/vegutstyr/stotputer/tau-tube-p100-snoline/
TV17356 | TAU TUBE P110 - S110 | Produktnavn: TAU TUBE P110. Typegodkjenning: S 110 Z2 D1. Mer informasjon: https://www.vegvesen.no/fag/teknologi/vegutstyr/stotputer/tau-tube-p110-snoline/
TV17357 | TAU TUBE P50 - S50 | Produktnavn: TAU TUBE P50. Typegodkjenning: S 50 Z1 D1. Mer informasjon: https://www.vegvesen.no/fag/teknologi/vegutstyr/stotputer/tau-tube-p50-snoline/
TV17358 | TAU TUBE P80 - S80 | Produktnavn: TAU TUBE P80. Typegodkjenning: S 80 Z2 D1. Mer informasjon: https://www.vegvesen.no/fag/teknologi/vegutstyr/stotputer/tau-tube-p80-snoline/
TV17359 | WALT - S80/1 | Produktnavn: WALT. Typegodkjenning: S 80/1 Z1 D3. Mer informasjon: Finnes ikke lenger i database med vegutstyr, tidligere referanse: http://www.vegvesen.no/Fag/Teknologi/Rekkverk+og+master/Sok+etter+godkjent+produkt/Vegutstyr?key=511217&method=alle&produkttype=12624.
TV20336 | APM 100 - S100 | Produktnavn: APM 100. Typegodkjenning: S 100 Z1 D2. Mer informasjon: https://www.vegvesen.no/fag/teknologi/vegutstyr/stotputer/apm-100-z1-d2/
TV20337 | APM 110 - S110 | Produktnavn: APM 110. Typegodkjenning: S 110 Z1 D2. Mer informasjon: https://www.vegvesen.no/fag/teknologi/vegutstyr/stotputer/apm-110-z1-d2/
TV20338 | APM 50 - S50 | Produktnavn: APM 50. Typegodkjenning: S 50 Z1 D2. Mer informasjon: https://www.vegvesen.no/fag/teknologi/vegutstyr/stotputer/apm-50-z1-d1/
TV20339 | APM 80 - S80 | Produktnavn: APM 80. Typegodkjenning: S 80 Z1 D2. Mer informasjon: https://www.vegvesen.no/fag/teknologi/vegutstyr/stotputer/apm-80-z1-d2/
TV20340 | CrashGuard 3S S80 | Styrkeklasse: 80. Mer informasjon: https://www.vegvesen.no/fag/teknologi/vegutstyr/stotputer/crashguard-3s/
TV20341 | CrashGuard 6S S110 | Styrkeklasse 110. Mer informasjon: https://www.vegvesen.no/fag/teknologi/vegutstyr/stotputer/crashguard-6s/
TV21935 | Ermes S80 | Produktnavn: Ermes S80. Mer informasjon: https://www.vegvesen.no/fag/teknologi/vegutstyr/stotputer/ermes-80/
TV21936 | Ermes S110 | Mer informasjon: https://www.vegvesen.no/fag/teknologi/vegutstyr/stotputer/ermes-110/
ET10367 | Etableringsår | Angir hvilket år vegobjektet ble etablert på stedet. | Tall (xxx.) | 1900.0 | 2050.0 | 2: Påkrevd | Etableringsår_10367