## Toalettanlegg
ID | Vegobjekttype (VT) - EgenskapsType (ET) - Tillat Verdi (TV) | Beskrivelse | Datatype - Enhet | Min verdi | Maks verdi | Viktighet | SOSINVDB navn
VT243 | Toalettanlegg | Ett eller flere rom i en bygning med ett eller flere klosett/toalettskåler/pissoarer. |  |  |  |  | Toalettanlegg_243
ET4868 | Geometri, punkt | Beskrivelse: Gir punkt som geometrisk representerer objektet. Merknad registrering: Grunnriss: Senter en av toalettanleggets inngangsdører. Høydereferanse: Terreng. Href: Nøyaktighetskrav grunnriss (om ikke annet er avtalt): 1.00 Nøyaktighetskrav høyde (om ikke annet er avtalt): | Punktgeometri |  |  | 2: Påkrevd | GeometriPunkt_4868
ET1217 | Type | Angir hvilken type toalett det er i toalettanlegget. | Tillatte verdier |  |  | 2: Påkrevd | Type_1217
TV3819 | Vannklosett
TV3820 | Tørrklosett
ET2217 | Antall klosett | Angir hvor mange klosett/toalettskåler/pissoarer det er til sammen på toalettanlegget. | Tall (x.) - Stykker (stk) | 1.0 | 10.0 | 2: Påkrevd | AntallKlosett_2217
ET2083 | Universelt utformet | Angir om det finnes universelt utformet toalett på toalettanlegget. | Tillatte verdier |  |  | 2: Påkrevd | UniverseltUtformet_2083
TV3544 | Ja
TV3582 | Nei
ET3987 | Avløp til | Angir hvor avløpet føres. (Ikke aktuelt for tørrklosett). Merknad registrering: Påkrevd hvis Type = Vannklosett. | Tillatte verdier |  |  | 3: Betinget Se "Merknad registrering" | AvløpTil_3987
TV4996 | Offentlig nett
TV4997 | Lukket tank
TV8191 | Privat nett
ET10375 | Etableringsår | Angir hvilket år vegobjektet ble etablert på stedet. | Tall (xxx.) | 1900.0 | 2050.0 | 2: Påkrevd | Etableringsår_10375