## Trapp
ID | Vegobjekttype (VT) - EgenskapsType (ET) - Tillat Verdi (TV) | Beskrivelse | Datatype - Enhet | Min verdi | Maks verdi | Viktighet | SOSINVDB navn
VT875 | Trapp | Frittstående trapp i tilknytning til gangveg/gangareal. |  |  |  |  | Trapp_875
ET10734 | Geometri, flate | Beskrivelse: Gir flate/polygon som geometrisk avgrenser vegobjektet. Merknad registrering: Geometritype skal benyttes ved nyregistrering/oppdatering. Geometri som skal overføres til FKB må være registrert ihht. FKB-krav. Grunnriss: Ytterkant av trapp som for FKB - Trapp Høydereferanse: Topp trapp (skråplan) som for FKB - Trapp. Href: Nøyaktighetskrav grunnriss (om ikke annet er avtalt): 0.20 Nøyaktighetskrav høyde (om ikke annet er avtalt): 0.20 | Flategeometri |  |  | 3: Betinget Se "Merknad registrering" | GeometriFlate_10734
ET10429 | Materialtype | Angir type materiale. | Tillatte verdier |  |  | 2: Påkrevd | Materialtype_10429
TV16873 | Betong
TV16874 | Stål
TV16875 | Granitt
TV16876 | Tre
ET10430 | Antall trinn | Angir antall trinn i trappen. | Tall (xxx) - Stykker (stk) | 1.0 | 100.0 | 2: Påkrevd | AntallTrinn_10430
ET10436 | Antall repos | Angir antall repos i trappa. Merknad registrering: Påkrevd hvis repos finnes. | Tall (xx) - Stykker (stk) | 1.0 | 9.0 | 3: Betinget Se "Merknad registrering" | AntallRepos_10436
ET10431 | Lengde | Angir lengde på trappen fra nederste steg til øverste steg. | Tall (xxx.x) - Meter (m) | 1.0 | 100.0 | 2: Påkrevd | Lengde_10431
ET10432 | Bredde | Angir bredde på trappen. | Tall (xx.xx) - Meter (m) | 1.0 | 15.0 | 2: Påkrevd | Bredde_10432
ET10434 | Barnevognspor | Angir om det finnes barnevognspor i trappa. Merknad registrering: Påkrevd hvis Ja. | Tillatte verdier |  |  | 3: Betinget Se "Merknad registrering" | Barnevognspor_10434
TV16877 | Ja
TV16878 | Nei
ET10435 | Varmekabler | Angir om det finnes varmekabler i trappa. Merknad registrering: Påkrevd hvis Ja. | Tillatte verdier |  |  | 3: Betinget Se "Merknad registrering" | Varmekabler_10435
TV16879 | Ja
TV16880 | Nei
ET10440 | Rekkverk/håndlist | Angir om rekkverk/håndlist finnes. Merknad registrering: Påkrevd hvis rekkverk/håndlist finnes. | Tillatte verdier |  |  | 3: Betinget Se "Merknad registrering" | RekkverkHåndlist_10440
TV16885 | Ja, ensidig | Rekkverk/håndlist på en side av trappen.
TV16886 | Ja, tosidig | Rekkverk/håndlist på begge sider av trappen.
TV16887 | Nei
ET10439 | Etableringsår | Angir hvilket år vegobjektet ble etablert på stedet. | Tall (xxx.) | 1900.0 | 2050.0 | 2: Påkrevd | Etableringsår_10439