## Trekkerørkanal
ID | Vegobjekttype (VT) - EgenskapsType (ET) - Tillat Verdi (TV) | Beskrivelse | Datatype - Enhet | Min verdi | Maks verdi | Viktighet | SOSINVDB navn
VT852 | Trekkerørkanal | Rør eller kanal for trekking av kabel. |  |  |  |  | TrekkerørKanal_852
ET9721 | Geometri, linje | Beskrivelse: Gir linje/kurve som geometrisk representerer objektet. Merknad registrering: Registreres i henhold til SOSI-standarden "Stedfesting av ledninger og andre anlegg i grunnen, sjø og vassdrag". Grunnriss: Senter av trekkerør/kanal eller samling av slike. Høydereferanse: Topp rør/kanal. Krav om høyde. Href: Nøyaktighetskrav grunnriss (om ikke annet er avtalt): 0.20 Nøyaktighetskrav høyde (om ikke annet er avtalt): 0.20 | Linje/kurvegeometri |  |  | 2: Påkrevd | GeometriLinje_9721
ET9727 | Type | Angir type trekkerør/kanal. | Tillatte verdier |  |  | 2: Påkrevd | Type_9727
TV14005 | Rør | Enkelt rør.
TV14006 | Kanal | Enkel kanal.
TV14007 | OPI-kanal | Kasselignende elementer med mange rørføringer for å trekke kabel i).
TV14008 | Multikanal | Flerløps plastkanal.
TV14009 | Multitube/Sub | Flere fiberrør i et større rør.
ET9710 | Antall løp | Gir antall separate parallelle løp/kammer/rom som trekkerør/kanal består av. | Tall (x.) - Stykker (stk) | 1.0 | 50.0 | 2: Påkrevd | AntallLøp_9710
ET9725 | Plassering | Angir hvor/hvordan trekkerøret er plassert. | Tillatte verdier |  |  | 2: Påkrevd | Plassering_9725
TV13999 | Bak betongrekkverk | Plasseres bak betongrekkverk (f.eks. New Jersey). Brukes hovedsakelig i tunnel.
TV14000 | I grøft | I lukket rørgrøft eller kabelgrøft.
TV14001 | På bankett | Plasseres på banket, hovedsakelig i tunnel.
TV14002 | Under bankett | Plasseres under banket, hovedsakelig i tunnel.
TV14003 | På tunnelvegg innside | På innside av hvelv eller annen vann og frostsikring i tunnel, eller direkte på tunnelvegg der det ikke er noe innenfor.
TV14004 | På tunnelvegg utside | På utside av hvelv eller annen vann og frostsikring i tunnel.
TV15881 | I Kabelbru/stige | Festes til kabelstige, f.eks. i en brukasse.
TV15882 | I Trekkerør/kanal | Legges i et større rør eller en kanal, f.eks. i en brukasse.
TV17275 | I grøft under veg | Ligger i grøft på tvers under vegen.
TV22621 | Innstøpt i bru | Trekkerør er innstøpt i brukonstruksjon.
TV22622 | Bru innvendig | Plassert inne i brukasse. Åpent tilgjengelig.
ET9714 | Diameter, ytre | Angir ytre diameter for rør/kanal. Merknad registrering: Påkrevd hvis sirkulær form. Tverrsnittsutforming av eventuelle rør i rør kan beskrives under tilleggsinformasjon. | Tall (xxxx.x) - Millimeter (mm) | 1.0 | 4000.0 | 3: Betinget Se "Merknad registrering" | DiameterYtre_9714
ET9712 | Bredde, ytre | Angir ytre bredde for rør/kanal. Merknad registrering: Påkrevd hvis rektangulær form. Tverrsnittsutforming av eventuelle rør i rør kan beskrives under tilleggsinformasjon. | Tall (xxxx.x) - Millimeter (mm) | 1.0 | 4000.0 | 3: Betinget Se "Merknad registrering" | BreddeYtre_9712
ET9722 | Høyde, ytre | Angir ytre høyde for rør/kanal. Merknad registrering: Påkrevd hvis rektangulær form. Tverrsnittsutforming av eventuelle rør i rør kan beskrives under tilleggsinformasjon. | Tall (xxxx.x) - Millimeter (mm) | 1.0 | 4000.0 | 3: Betinget Se "Merknad registrering" | HøydeYtre_9722
ET9724 | Materiale | Angir type materiale i rør/kanal. | Tillatte verdier |  |  | 2: Påkrevd | Materiale_9724
TV13995 | Betong
TV13996 | Plast
TV13997 | Stål
TV13998 | Aluminium
ET9723 | Ledig plass | Angir om rør/kanal er ledig (tomt). | Tillatte verdier |  |  | 2: Påkrevd | LedigPlass_9723
TV15868 | Ja | Det er ledig kapasitet.
TV15869 | Nei | Det er ikke ledig kapasitet for tiden.
TV21522 | Ikke relevant | Vil aldri være relevant med ledig plass.
TV21523 | Uavklart | Det er ikke avklart om det er ledig plass.
ET9716 | Etableringsår | Angir hvilket år vegobjektet ble etablert på stedet. | Tall (xxx.) | 1900.0 | 2050.0 | 2: Påkrevd | Etableringsår_9716
ET9715 | Driftsmerking | Identitet/navn på forekomst, normalt synlig på stedet. | Tekst (50) |  |  | 2: Påkrevd | Driftsmerking_9715
ET9717 | Eier | Angir hvem som er eier av vegobjektet. | Tillatte verdier |  |  | 2: Påkrevd | Eier_9717
TV13985 | Stat, Statens vegvesen | Organisasjonsnummer: 971032081.
TV13986 | Fylkeskommune
TV13987 | Kommune
TV13988 | Privat
TV17565 | Uavklart | Verdi benyttes inntil det er avklart hvem som er eier (ingen verdi tolkes som at vegeier er eier).
TV18622 | Stat, Nye Veier | Organisasjonsnummer: 915488099.
ET9718 | Eier, navn | Navn på eier av vegobjektet. Merknad: Det skal angis organisasjonsnavn, firmanavn eller gårds- og bruksnummer, ikke personnavn. Merknad registrering: Påkrevd hvis privat eier. | Tekst (50) |  |  | 3: Betinget Se "Merknad registrering" | EierNavn_9718