## Tunnelløp uten trafikk
ID | Vegobjekttype (VT) - EgenskapsType (ET) - Tillat Verdi (TV) | Beskrivelse | Datatype - Enhet | Min verdi | Maks verdi | Viktighet | SOSINVDB navn
VT447 | Tunnelløp uten trafikk | Et tunnelløp hvor det ikke er åpent for ordinær trafikk. |  |  |  |  | TunnelløpUtenTrafikk_447
ET8920 | Geometri, linje | Beskrivelse: Gir linje/kurve som geometrisk representerer objektet. Merknad registrering: Grunnriss: Senterlinje i det aktuelle tunnelløpet uten trafikk. Høydereferanse: Vegdekke/gulv. Href: Nøyaktighetskrav grunnriss (om ikke annet er avtalt): 1.00 Nøyaktighetskrav høyde (om ikke annet er avtalt): | Linje/kurvegeometri |  |  | 2: Påkrevd | GeometriLinje_8920
ET9177 | Type | Angir hvilken type tunnelløp det er tale om. | Tillatte verdier |  |  | 2: Påkrevd | Type_9177
TV12299 | Tverrforbindelse mellom tunnelløp
TV12300 | Tverrslag til dagen
TV12323 | Parallelløp til hovedløp
TV13395 | Sløyfe | Tunnelløp som går i sløyfe, dvs. det starter og slutter i samme løp. Benyttes f.eks. som rensesløyfe.
ET9257 | Navn | Angir navn, kan gjerne være samme som navn på tunnel pluss tillegg. | Tekst (50) |  |  | 2: Påkrevd | Navn_9257
ET3102 | Tunnelprofil | Angir hvilket standard tunnelprofil tunnelløpet er bygd etter. Merknad: Dersom tunnelløpet har varierende standard, skal det oppgis det profilet som beskriver det minste tverrsnittet. | Tillatte verdier |  |  | 2: Påkrevd | Tunnelprofil_3102
TV12301 | T4
TV12302 | T5
TV12303 | T5,5
TV12304 | T6
TV12305 | T7
TV12306 | T8,5
TV12307 | T9
TV12308 | T9,5
TV12309 | T10
TV12310 | T11
TV12316 | Rektangulært tverrsnitt
ET3105 | Lengde | Angir lengde av tunnelløpet. Merknad registrering: Kan beregnes fra egengeometri. Skal angis manuelt om avvik fra egengeometri/vegnettslengde. | Tall (xxx.) - Meter (m) |  |  | 3: Betinget Se "Merknad registrering" | Lengde_3105
ET3848 | Bredde | Angir minimum bredde fra tunnelvegg til tunnelvegg i kjørebanenivå. Merknad registrering: Påkrevd om rektangulært tverrsnitt. | Tall (xx.x) - Meter (m) |  | 99.9 | 3: Betinget Se "Merknad registrering" | Bredde_3848
ET3873 | Høyde | Angir høyde. Merknad registrering: Påkrevd om rektangulært tverrsnitt. | Tall (xx.xx) - Meter (m) | 1.0 | 99.99 | 3: Betinget Se "Merknad registrering" | Høyde_3873
ET9178 | Rømningsveg | Angir om tunnelløp kan benyttes som rømningsveg. | Tillatte verdier |  |  | 2: Påkrevd | Rømningsveg_9178
TV12317 | Ja
TV12318 | Nei
ET9179 | Kjørbar | Angir om det er mulig å kjøre med bil i tunnelløpet. | Tillatte verdier |  |  | 2: Påkrevd | Kjørbar_9179
TV12319 | Ja
TV12320 | Nei