## UPS
ID | Vegobjekttype (VT) - EgenskapsType (ET) - Tillat Verdi (TV) | Beskrivelse | Datatype - Enhet | Min verdi | Maks verdi | Viktighet | SOSINVDB navn
VT468 | UPS | Reservestrømskilde bl.a. i forbindelse med tunneler. |  |  |  |  | UPS_468
ET4985 | Geometri, punkt | Beskrivelse: Gir punkt som geometrisk representerer objektet. Merknad registrering: Grunnriss: Senter objekt. Høydereferanse: Senter objekt. Href: Nøyaktighetskrav grunnriss (om ikke annet er avtalt): 1.00 Nøyaktighetskrav høyde (om ikke annet er avtalt): | Punktgeometri |  |  | 2: Påkrevd | GeometriPunkt_4985
ET10051 | Bruksområde | Angir hva vegobjektet brukes til. | Tillatte verdier |  |  | 2: Påkrevd | Bruksområde_10051
TV16363 | Nødstrøm | UPS brukes til nødstrøm.
TV16364 | Reservestrøm | UPS brukes til reservestrøm.
TV19681 | Nødnett
ET3852 | Total effekt | Angir total effekt UPS kan levere. | Tall (xxxx.x) - KiloVoltAmpere (kVA) |  |  | 2: Påkrevd | TotalEffekt_3852
ET10049 | Spenning | Angir spenningen som leveres ut fra enheten. | Tillatte tallverdier (4) - Volt (volt) | 12.0 | 690.0 | 2: Påkrevd | Spenning_10049
TV16359 | 12 | 12 volt.
TV16360 | 24 | 24 volt.
TV16361 | 230 | 230 volt.
TV16362 | 400 | 400 volt.
TV16716 | 690 | 690 volt.
ET10043 | Kapasitet | Angir totalt kapasitet for alle batterier. | Tall (xxxxx) - Amperetimer (Ah) | 1.0 | 10000.0 | 2: Påkrevd | Kapasitet_10043
ET10044 | Batteripakke, spenning | Angir spenningen på hver batteripakke. | Tall (xxx) - Volt (volt) | 12.0 | 400.0 | 2: Påkrevd | BatteripakkeSpenning_10044
ET3844 | Batteripakke, antall | Angir hvor mange batteripakker UPS har tilkoblet. | Tall (x.) - Stykker (stk) |  |  | 2: Påkrevd | BatteripakkeAntall_3844
ET12106 | Integrerte batterier | Angir om det er integrerte batterier eller ikke. Integrerte batterier vil si en enhet hvor både UPS og batteriene er innenfor en og samme kapsling eller som et rack. | Tillatte verdier |  |  | 2: Påkrevd | IntegrerteBatterier_12106
TV21070 | Ja
TV21071 | Nei
ET4077 | Etableringsår | Angir hvilket år vegobjektet ble etablert på stedet. | Tall (xxx.) | 1900.0 | 2050.0 | 2: Påkrevd | Etableringsår_4077
ET10047 | Driftsmerking | Identitet/navn på forekomst, normalt synlig på stedet. | Tekst (50) |  |  | 2: Påkrevd | Driftsmerking_10047
ET10042 | Produsent, UPS | Angir navn på produsent/fabrikant av UPS-enheten. | Tekst (50) |  |  | 2: Påkrevd | ProdusentUPS_10042
ET10041 | Produktnavn, UPS | Angir produktnavn for UPS-enheten. Produktnavn kan inneholde modellnavn, typebetegnelse, typenummer og ev. serienummer. | Tekst (100) |  |  | 2: Påkrevd | ProduktnavnUPS_10041