## Vannhåndteringsanlegg
ID | Vegobjekttype (VT) - EgenskapsType (ET) - Tillat Verdi (TV) | Beskrivelse | Datatype - Enhet | Min verdi | Maks verdi | Viktighet | SOSINVDB navn
VT882 | Vannhåndteringsanlegg | Punkt som representerer systemer som samler opp drensvann og overvann før utslipp i resipient, inkludert tunnelvaskevann. Systemene består av fysiske objekter som leder og samler opp vann før utslipp. |  |  |  |  | Vannhåndteringsanlegg_882
ET10668 | Geometri, punkt | Beskrivelse: Punkt som representerer vegobjektet. Merknad registrering: Geometritype skal benyttes ved nyregistrering/oppdatering. Grunnriss: Punkt innenfor anlegget. Høydereferanse: Terreng. Href: Nøyaktighetskrav grunnriss (om ikke annet er avtalt): 2.00 Nøyaktighetskrav høyde (om ikke annet er avtalt): | Punktgeometri |  |  | 3: Betinget Se "Merknad registrering" | GeometriPunkt_10668
ET10602 | Navn | Gir navn på anlegget. Merknad registrering: Skal angis om det er navn på anlegget. | Tekst (50) |  |  | 3: Betinget Se "Merknad registrering" | Navn_10602
ET10608 | Tankbillekkasje | Angir hvorvidt anlegget er dimensjonert for å håndtere lekkasje fra tankbil. | Tillatte verdier |  |  | 2: Påkrevd | Tankbillekkasje_10608
TV17023 | Stor tankbil | Eget system for å fange opp lekkasje fra tankbil. Er dimensjonert for å ta hånd om lekkasje fra stor tankbil, dvs. volum inntil.
TV17024 | Mindre tankbil | Eget system for å fange opp lekkasje fra tankbil. Er dimensjonert for å ta hånd om lekkasje fra mindre tankbil, dvs. standard lastebil med tank uten henger.
TV17025 | Kun mindre lekkasjer | Eget system for å fange opp mindre lekkasjer.
TV17026 | Håndteres ikke spesielt | Anlegget har ikke eget system for å fange opp lekkasje fra tankbil.
ET10607 | Rensing | Angir om anlegget er tiltenkt å ha rensefunksjon. | Tillatte verdier |  |  | 2: Påkrevd | Rensing_10607
TV17038 | Ja
TV17039 | Nei
ET10603 | Vaskevann tunnel | Angir om anlegget tar i mot vaskevann fra tunnel. | Tillatte verdier |  |  | 2: Påkrevd | VaskevannTunnel_10603
TV17013 | Ja
TV17014 | Nei
ET10449 | Sikring | Angir hvordan anlegget er sikret. | Tillatte verdier |  |  | 2: Påkrevd | Sikring_10449
TV16899 | Inngjerdet
TV16900 | Åpent
ET10604 | Overvann | Angir om anlegget håndterer overvann fra tunnel/veg. Merknad registrering: | Tillatte verdier |  |  | 3: Betinget Se "Merknad registrering" | Overvann_10604
TV17015 | Fra tunnel
TV17016 | Fra veg i dagen
TV17017 | Fra veg i dagen og tunnel
TV17018 | Ikke overvann
ET10605 | Drensvann | Angir om anlegget håndterer drensvann fra tunnel/veg. | Tillatte verdier |  |  | 2: Påkrevd | Drensvann_10605
TV17019 | Fra tunnel
TV17020 | Fra veg i dagen
TV17021 | Fra veg i dagen og tunnel
TV17022 | Ikke drensvann
ET10601 | Etableringsår | Angir hvilket år vegobjektet ble etablert på stedet. | Tall (xxx.) | 1950.0 | 2030.0 | 2: Påkrevd | Etableringsår_10601