## Vannstandsmåler
ID | Vegobjekttype (VT) - EgenskapsType (ET) - Tillat Verdi (TV) | Beskrivelse | Datatype - Enhet | Min verdi | Maks verdi | Viktighet | SOSINVDB navn
VT464 | Vannstandsmåler | Utstyr for å måle vannstand f.eks. i pumpesump. |  |  |  |  | Vannstandsmåler_464
ET4981 | Geometri, punkt | Beskrivelse: Gir punkt som geometrisk representerer objektet. Merknad registrering: Grunnriss: Senter vegobjekt. Høydereferanse: Fot vegobjekt. Href: Nøyaktighetskrav grunnriss (om ikke annet er avtalt): 1.00 Nøyaktighetskrav høyde (om ikke annet er avtalt): | Punktgeometri |  |  | 2: Påkrevd | GeometriPunkt_4981
ET10090 | Type | Angir hvilken type sensor som brukes. | Tillatte verdier |  |  | 2: Påkrevd | Type_10090
TV16457 | Trykksensor | Sensor som ligger på bunnen og måler vanndybde ut fra vanntrykk der.
TV16458 | Radarsensor | Vanndybde måles fra overflaten ved å sende mikrobølger med "radar" frekvens som reflekteres fra bunnen og derved gir dybden.
TV16592 | Flottørmåler | Vanndybde måles ved hjelp av flottør.
TV16593 | Ultralyd | Vanndybde måles ved hjelp av ultralyd.
TV16594 | Laser | Vanndybde måles ved hjelp av laser.
TV22541 | Kapasitiv
ET10392 | Etableringsår | Angir hvilket år vegobjektet ble etablert på stedet. | Tall (xxx.) | 1900.0 | 2050.0 | 2: Påkrevd | Etableringsår_10392
ET10089 | Driftsmerking | Identitet/navn på forekomst, normalt synlig på stedet. | Tekst (50) |  |  | 2: Påkrevd | Driftsmerking_10089
ET3537 | Produsent | Angir navn på produsent/fabrikant av vegobjektet. | Tekst (50) |  |  | 2: Påkrevd | Produsent_3537
ET3800 | Produktnavn | Angir produktnavn for vegobjektet. Produktnavn kan inneholde modellnavn, typebetegnelse, typenummer og ev. serienummer. | Tekst (100) |  |  | 2: Påkrevd | Produktnavn_3800