## Vegkryss
ID | Vegobjekttype (VT) - EgenskapsType (ET) - Tillat Verdi (TV) | Beskrivelse | Datatype - Enhet | Min verdi | Maks verdi | Viktighet | SOSINVDB navn
VT37 | Vegkryss | Sted der offentlige veger møtes eller krysser hverandre med mulighet for utveksling av trafikk. |  |  |  |  | Vegkryss_37
ET4744 | Geometri, punkt | Beskrivelse: Gir punkt som geometrisk representerer objektet. Merknad registrering: Grunnriss: Der vegenes senterlinjer krysser hverandre. Høydereferanse: Kjørebane/topp trafikkøy. Href: Nøyaktighetskrav grunnriss (om ikke annet er avtalt): 1.00 Nøyaktighetskrav høyde (om ikke annet er avtalt): | Punktgeometri |  |  | 2: Påkrevd | GeometriPunkt_4744
ET1114 | Type | Angir hvilken type vegobjektet er av. | Tillatte verdier |  |  | 2: Påkrevd | Type_1114
TV3134 | T-kryss | Trearmet veg-/gatekryss som ikke er regulert som rundkjøring.
TV3135 | X-kryss | Vegkryss hvor fire vegarmer møtes i samme plan og ikke er regulert som rundkjøring.
TV3136 | Rundkjøring | Betegnelse på kryss i plan der forbindelsen mellom de kryssende veger skjer ved envegskjøring rundt en trafikkøy.
TV3137 | Planskilt kryss | Kryss bestående av kombinasjoner av ulike typer planskilt kryss, eller andre spesielle løsninger.
TV3138 | Planskilt kryss, trompetkryss | Trompetkryss er et planskilt T-kryss med direkteførte ramper.
TV3139 | Planskilt kryss, ruterkryss | Planskilt kryss mellom gjennomgående veger med ramper i alle kvadranter. Avkjøringsrampene fra primærvegen ligger alltid foran krysset, påkjøringsrampene etter. På sekundærvegen vil de ulike trafikkstrømmene krysse hverandre. Krysstypen kalles også diamantkryss.
TV3140 | Planskilt kryss, kløverbladkryss | Planskilt kryss med ramper i to eller alle fire kvadrantene mellom de to kryssende vegene.
TV3141 | Planskilt kryss, hankkryss | Planskilt kryss mellom primærveg og sekundærveg der rampene kobles til primær- og sekundærveg med plankryss T-kryss.
TV4077 | Plankryss | Spesielle plankryss som ikke kan defineres som enten T-kryss, x-kryss eller rundkjøring.
ET1073 | Navn | Angir lokalt navn på vegkrysset. Merknad registrering: Angis om det finnes navn. | Tekst (80) |  |  | 3: Betinget Se "Merknad registrering" | Navn_1073
ET7822 | Kryssnummer | Angir kryssnummer. Merknad registrering: Påkrevd å registrere for kryss med skiltet kryssnummer. | Tekst (15) |  |  | 3: Betinget Se "Merknad registrering" | Kryssnummer_7822
ET1789 | Antall armer i rundkjøring | Angir hvor mange armer det er i en rundkjøring. Merknad registrering: Påkrevd hvis rundkjøringer, skal ikke registreres for andre krysstyper. | Tillatte tallverdier (1) - Stykker (stk) | 3.0 | 5.0 | 3: Betinget Se "Merknad registrering" | AntallArmerIRundkjøri_1789
TV3016 | 4
TV3726 | 1
TV3735 | 2
TV3743 | 3
TV3778 | 5
TV3781 | 6
TV16137 | 7
TV16138 | 8
ET1791 | Rundkjøring, ytre diameter | Angir ytre diameter av rundkjøring. Merknad registrering: Påkrevd hvis krysset er en rundkjøring. | Tall (xx.xx) - Meter (m) | 5.0 | 90.0 | 3: Betinget Se "Merknad registrering" | RundkjøringYtreDiamet_1791
ET2080 | Kanalisering sekundærveger | Angir hvilken type kanalisering det er i sekundærvegene i et kryss. | Tillatte verdier |  |  | 2: Påkrevd | KanaliseringSekundærv_2080
TV3222 | Malt
TV3226 | Fysisk m kantstein
TV3478 | Ingen
TV3784 | Ulik kanalisering | Verdi gis om det er ulik kanalisering i sekundærvegene.
ET1788 | Kanalisering primærveg | Angir hvilken type kanalisering det er i kryssets primærveg. | Tillatte verdier |  |  | 2: Påkrevd | KanaliseringPrimærveg_1788
TV3219 | Malt
TV3223 | Fysisk m kantstein
TV3475 | Ingen
ET10395 | Etableringsår | Angir hvilket år vegobjektet ble etablert på stedet. | Tall (xxx.) | 1900.0 | 2050.0 | 2: Påkrevd | Etableringsår_10395