## Ventilasjonsanlegg
ID | Vegobjekttype (VT) - EgenskapsType (ET) - Tillat Verdi (TV) | Beskrivelse | Datatype - Enhet | Min verdi | Maks verdi | Viktighet | SOSINVDB navn
VT278 | Ventilasjonsanlegg | Anlegg for å ventilere tunneler. Det skal være registrert ett ventilasjonsanlegg per tunnelløp der det er ventilasjon. Merknad: Vegobjekttypen skal ikke benyttes for ventilasjonsanlegg i bygninger/tekniske rom. |  |  |  |  | Ventilasjonsanlegg_278
ET8933 | Geometri, linje | Beskrivelse: Gir linje/kurve som geometrisk representerer objektet. Merknad registrering: Kun krav om egengeometri for ventilasjonsanlegg som ligger i tunnelløp som ikke har egen referanselinje på vegtrasenivå. For nye vegprosjekt skal det alltid leveres linjegeometri. Geometri benyttes da også som hjelpelinje. Grunnriss: Senter tunnelløp. Høydereferanse: Vegbane. Href: Nøyaktighetskrav grunnriss (om ikke annet er avtalt): 1.00 Nøyaktighetskrav høyde (om ikke annet er avtalt): | Linje/kurvegeometri |  |  | 3: Betinget Se "Merknad registrering" | GeometriLinje_8933
ET3757 | Styring fra VTS | Angir om det er mulig å styre anlegg fra VTS. | Tillatte verdier |  |  | 2: Påkrevd | StyringFraVTS_3757
TV4756 | Ja
TV4757 | Nei
ET3694 | Lokal styring | Angir om det er mulighet for lokal styring. Lokal styring vil si styring fra nødstyreskap. | Tillatte verdier |  |  | 2: Påkrevd | LokalStyring_3694
TV4752 | Ja
TV4753 | Nei
ET10400 | Etableringsår | Angir hvilket år vegobjektet ble etablert på stedet. | Tall (xxx.) | 1900.0 | 2050.0 | 2: Påkrevd | Etableringsår_10400