## Ventilator
ID | Vegobjekttype (VT) - EgenskapsType (ET) - Tillat Verdi (TV) | Beskrivelse | Datatype - Enhet | Min verdi | Maks verdi | Viktighet | SOSINVDB navn
VT212 | Ventilator | Innretning for å ventilere tunneler. |  |  |  |  | Ventilator_212
ET4852 | Geometri, punkt | Beskrivelse: Gir punkt som geometrisk representerer objektet. Merknad registrering: Grunnriss: Senter innfestingspunkt. Høydereferanse: Innfestingshøyde. Href: Nøyaktighetskrav grunnriss (om ikke annet er avtalt): 0.50 Nøyaktighetskrav høyde (om ikke annet er avtalt): | Punktgeometri |  |  | 2: Påkrevd | GeometriPunkt_4852
ET1205 | Type | Angir hvilken type vegobjektet er av. | Tillatte verdier |  |  | 2: Påkrevd | Type_1205
TV4866 | Symmetrisk
TV4867 | Asymmetrisk
TV7453 | Sjaktventilator
ET2150 | Effekt | Angir hvilken effekt tunnelvifta har. | Tall (xxxx.) - Kilowatt (kW) |  |  | 2: Påkrevd | Effekt_2150
ET4022 | Korrosjonsbeskyttelse | Angir hvilken type korrosjonsbeskyttelse som er benyttet. | Tillatte verdier |  |  | 2: Påkrevd | Korrosjonsbeskyttelse_4022
TV5053 | Varmforsinket
TV5054 | Pulverlakkert
TV13785 | Ikke behov, rustfritt stål | Angis dersom vifte/ventilator er av materiale som ikke trenger korrosjonsbeskyttelse, f.eks. syrefast stål.
ET11813 | Vibrasjonsvakt | En type sensor som måler hvor mye viften vibrer. Det kan på den måten varsles om det er unormalt kraftige vibrasjoner. | Tillatte verdier |  |  | 2: Påkrevd | Vibrasjonsvakt_11813
TV19799 | Ja
TV19800 | Nei
ET4062 | Etableringsår | Angir hvilket år vegobjektet ble etablert på stedet. | Tall (xxx.) | 1900.0 | 2050.0 | 2: Påkrevd | Etableringsår_4062
ET3608 | Driftsmerking | Identitet/navn på forekomst, normalt synlig på stedet. | Tekst (50) |  |  | 2: Påkrevd | Driftsmerking_3608
ET12762 | Produsent | Angir navn på produsent/fabrikant av ventilator som helhet. | Tekst (50) |  |  | 2: Påkrevd | Produsent_12762
ET12763 | Produktnavn | Angir produktnavn for ventilator som helhet. Produktnavn kan inneholde modellnavn, typebetegnelse, typenummer og ev. serienummer. | Tekst (100) |  |  | 2: Påkrevd | Produktnavn_12763