## Vertikaldren
ID | Vegobjekttype (VT) - EgenskapsType (ET) - Tillat Verdi (TV) | Beskrivelse | Datatype - Enhet | Min verdi | Maks verdi | Viktighet | SOSINVDB navn
VT928 | Vertikaldren | Område hvor det er installert vertikaldren for å påskynde setninger. Benyttes vanligvis under fyllinger, og bør kombineres med forbelastning med overhøyde. |  |  |  |  | Vertikaldren_928
ET11351 | Geometri, flate | Beskrivelse: Gir flate/polygon som geometrisk avgrenser område med vertikaldren. Merknad registrering: Grunnriss: Omriss av område med vertikaldren. Høydereferanse: Terreng. Href: Nøyaktighetskrav grunnriss (om ikke annet er avtalt): 1.00 Nøyaktighetskrav høyde (om ikke annet er avtalt): | Flategeometri |  |  | 2: Påkrevd | GeometriFlate_11351
ET11386 | Type | Angir hva slags type vertikaldren som er installert. | Tillatte verdier |  |  | 1: Påkrevd, absolutt krav | Type_11386
TV19228 | Sand/grus
TV19229 | Prefabrikkerte-/plastdren
ET11387 | Innbyrdes avstand | . | Tall (x.x) - Meter (m) |  |  | 2: Påkrevd | InnbyrdesAvstand_11387
ET11388 | Dybde til bunn | . | Tall (xx.x) - Meter (m) |  |  | 2: Påkrevd | DybdeTilBunn_11388
ET11389 | Areal | Angir areal av område med vertikaldren. Merknad registrering: Kan beregnes av egengeometri (flate). Skal angis manuelt om manglende/mangelfull egengeometri. | Tall (xxxxxx) - Kvadratmeter (m2) |  |  | 3: Betinget Se "Merknad registrering" | Areal_11389
ET11390 | Etableringsår | Angir hvilket år vegobjektet ble etablert på stedet. | Tall (xxxx) | 1950.0 | 2050.0 | 2: Påkrevd | Etableringsår_11390