## Voll
ID | Vegobjekttype (VT) - EgenskapsType (ET) - Tillat Verdi (TV) | Beskrivelse | Datatype - Enhet | Min verdi | Maks verdi | Viktighet | SOSINVDB navn
VT234 | Voll | Opphøyd terrengformasjon f.eks. anlagt for å skjerme mot vegtrafikkstøy eller skredmasser. Kan være sammensatt av flere lag. |  |  |  |  | Voll_234
ET4864 | Geometri, linje | Beskrivelse: Gir linje/kurve som geometrisk representerer objektet. Merknad registrering: Geometri som skal overføres til FKB må være registrert ihht. FKB-krav. Grunnriss: Senter topp voll som for FKB - Voll. Høydereferanse: Topp voll som for FKB - Voll. Krav om høyde for støyvoller. Href: Nøyaktighetskrav grunnriss (om ikke annet er avtalt): 1.00 Nøyaktighetskrav høyde (om ikke annet er avtalt): 0.30 | Linje/kurvegeometri |  |  | 3: Betinget Se "Merknad registrering" | GeometriLinje_4864
ET1286 | Bruksområde | Angir hva vegobjektet brukes til, hvilken funksjon det har. | Tillatte verdier |  |  | 2: Påkrevd | Bruksområde_1286
TV1996 | Støyskjerming
TV1999 | Snø/vindskjerming
TV3805 | Flomsikring
TV13983 | Skredsikring, fangvoll
TV13984 | Skredsikring, ledevoll
ET1422 | Materialtype | Angir primær materialtype for vegobjektet. For skredsikringsvoller skal det angis materiale på støtside. Merknad registrering: Påkrevd for skredsikringsvoller. | Tillatte verdier |  |  | 3: Betinget Se "Merknad registrering" | Materialtype_1422
TV4671 | Jord
TV4672 | Stein
TV4673 | Betong
TV15961 | Tørrmur | Mur av stein e.l.
TV15962 | Gabioner | Steinfylte nettingkister som kan stables inntil- og oppå hverandre.
ET4558 | Lengde | Lengde fra ende til ende av vollfoten. | Tall (xxx.) - Meter (m) | 1.0 | 9999.0 | 2: Påkrevd | Lengde_4558
ET1930 | Bredde fot | Angir gjennomsnittlig bredde ved vollens fot. | Tall (xx.xx) - Meter (m) | 1.0 | 99.99 | 2: Påkrevd | BreddeFot_1930
ET1935 | Bredde krone | Angir gjennomsnittlig bredde ved vollens krone (topp). | Tall (xx.xx) - Meter (m) |  | 99.99 | 2: Påkrevd | BreddeKrone_1935
ET1598 | Høyde, gjennomsnitt | Angir gjennomsnittlig egenhøyde fra fot voll til topp krone av vollen. Høyde skal måles på støtside for skredsikringsvoller. | Tall (xx.xx) - Meter (m) | 0.2 | 99.99 | 2: Påkrevd | HøydeGjennomsnitt_1598
ET9682 | Adkomst | Beskriver hvordan man får adkomst til vegobjektet (bakside) for vedlikehold. Merknad registrering: Ikke krav om å angi adkomst for støyvoller som ligger ved vegen. Angis primært for skredvoller. | Tillatte verdier |  |  | 3: Betinget Se "Merknad registrering" | Adkomst_9682
TV13955 | Hjullaster | Adkomst er mulig med hjullaster.
TV13956 | Gravemaskin | Adkomst for gravemaskin.
TV13957 | Til fots | Adkomst til fots.
TV13958 | Kran | Adkomst for kran.
TV13959 | Tau | Adkomst med tau.
TV13960 | Helikopter | Adkomst for helikopter.
TV19829 | Bil | Adkomst er mulig med bil.
ET9683 | Etableringsår | Angir hvilket år vegobjektet ble etablert på stedet. | Tall (xxx.) | 1900.0 | 2050.0 | 2: Påkrevd | Etableringsår_9683